## Experimental
| Injected volume [m3] | Ca+2 [mg/l] | Injected volume [m3] | Mg+2 [mg/l]
| 115.3148 | 401.2376 | 117.1225 | 393.0615
| 279.0026 | 178.168 | 286.2172 | 179.1525
| 483.1318 | 46.1631 | 484.7558 | 45.5219
| 659.5068 | 32.9456 | 647.3741 | 32.1102
| 846.6714 | 15.5561 | 864.0082 | 16.1853
| 1169.8451 | 13.2282 | 1154.2768 | 13.9326
| 1260.5515 | 12.273 | 1229.2273 | 13.0905
| 1392.5579 | 10.9677 | 1359.4328 | 11.9961
| 1830.3225 | 10.8367 | 1484.5297 | 10.7231
| 2260.6563 | 11.1156 | 1771.4173 | 11.9903
| 2792.4169 | 10.845 | 2250.739 | 11.8369
| 4313.8733 | 10.3236 | 2718.9529 | 11.2582
| 4823.1563 | 11.7022 | 3284.4924 | 10.5753
| 5458.8808 | 14.8466 | 4280.4686 | 11.3899
| 6412.881 | 19.0745 | 4795.911 | 13.0584
| 6992.9089 | 23.6001 | 5442.7107 | 16.7455
| 7915.3289 | 28.4796 | 6022.6905 | 20.9467
| 8632.9851 | 31.4834 | 6256.9646 | 25.2445
| 9533.6321 | 34.3719 | 7281.9336 | 31.9705
Valocchi, A. J., Street, R. L. and Roberts, P. V. (1981) Transport of ion- exchanging solutes in groundwater – chromatographic theory and field simulation, Water Resources Research, 17(5):1517-1527. DOI: 10.1029/WR017i005p01517. | 10525.6527 | 43.0635 | 7853.6825 | 31.1802
| 11201.993 | 39.4561 | 8472.6613 | 35.3081
| 11923.6574 | 33.1189 | 9255.3072 | 37.5692
| 13663.6814 | 42.5481 | 10633.8256 | 41.4921
| 15278.1403 | 45.8751 | 11324.5706 | 39.4725
| 17513.1631 | 49.4645 | 13680.0697 | 37.0784
| 19103.1568 | 51.365 | 15520.0313 | 39.9442
| 21102.7182 | 47.0653 | 18052.0225 | 37.0598
| 22730.3251 | 54.0186 | 19470.2923 | 37.0548
| 25104.4994 | 55.3976 | 21801.3076 | 30.3578
| 28421.6967 | 59.7308 | 23810.2318 | 28.8788
| 32994.877 | 56.123 | 26003.076 | 26.7965
|  |  | 27345.9171 | 25.8121
|  |  | 29490.9762 | 24.2514
|  |  | 33024.7227 | 20.8826

## Simulated
final time [h] | Injection rate [m3/h] | [8 empty] | na | k | mg | ca | cl | h
3500 | 24 | 84000 | [6 empty] | mol weight | 22.9898 | 39.102 | 24.312 | 40.08 | 35.453 | 1.008
title = "dataset ionx-1.gbt" | [8 empty] | title = "dataset ionx"
variables = "time [h]","na+1","k+1","mg+2","ca+2","cl-1","h+1" | [8 empty] | variables = "Volume [m^3]","na+1","k+1","mg+2","ca+2","cl-1","h+1"
zone t = "T_j, volume = 101", f=point | [8 empty] | zone t = "T_j, volume = 101", f=point
0 | 0.08656 | 0.0025574 | 0.017934 | 0.011078 | 0.16078 | -4.6158e-10 | -4.6158e-10 | -4.6158e-10 | 0 | 1990.0001 | 100 | 436 | 443.9998 | 5699.9986 | -4.6527e-07
2.4e-07 | 0.08656 | 0.0025574 | 0.017934 | 0.011078 | 0.16078 | -4.6158e-10 | -4.6158e-10 | -4.6158e-10 | 5.76e-06 | 1990.0001 | 100 | 436 | 443.9998 | 5699.9986 | -4.6527e-07
8.7498e-07 | 0.08656 | 0.0025574 | 0.017934 | 0.011078 | 0.16078 | -4.6158e-10 |  |  | 2.1e-05 | 1990.0001 | 100 | 436 | 443.9998 | 5699.9986 | -4.6527e-07
2.555e-06 | 0.08656 | 0.0025574 | 0.017934 | 0.011078 | 0.16078 | -4.6158e-10 |  |  | 6.132e-05 | 1990.0001 | 100 | 436 | 443.9998 | 5699.9986 | -4.6527e-07
6.9998e-06 | 0.08656 | 0.0025574 | 0.017934 | 0.011078 | 0.16078 | -4.6158e-10 |  |  | 0.000168 | 1990.0001 | 100 | 436 | 443.9998 | 5699.9986 | -4.6527e-07
1.876e-05 | 0.08656 | 0.0025574 | 0.017934 | 0.011078 | 0.16078 | -4.6158e-10 |  |  | 0.00045024 | 1990.0001 | 100 | 436 | 443.9998 | 5699.9986 | -4.6527e-07
4.9874e-05 | 0.08656 | 0.0025574 | 0.017934 | 0.011078 | 0.16078 | -4.6158e-10 |  |  | 0.001197 | 1990.0001 | 100 | 436 | 443.9998 | 5699.9986 | -4.6527e-07
0.00013219 | 0.08656 | 0.0025574 | 0.017934 | 0.011078 | 0.16078 | -4.6158e-10 |  |  | 0.0031727 | 1990.0001 | 100 | 436 | 443.9998 | 5699.9986 | -4.6527e-07
0.00034999 | 0.08656 | 0.0025574 | 0.017934 | 0.011078 | 0.16078 | -4.6158e-10 |  |  | 0.0083998 | 1990.0001 | 100 | 436 | 443.9998 | 5699.9986 | -4.6527e-07
0.00082049 | 0.08656 | 0.0025574 | 0.017934 | 0.011078 | 0.16078 | -4.6158e-10 |  |  | 0.019692 | 1990.0001 | 100 | 436 | 443.9998 | 5699.9986 | -4.6527e-07
0.0018369 | 0.08656 | 0.0025574 | 0.017934 | 0.011078 | 0.16078 | -4.6158e-10 |  |  | 0.044085 | 1990.0001 | 100 | 436 | 443.9998 | 5699.9986 | -4.6527e-07
0.0040325 | 0.08656 | 0.0025574 | 0.017934 | 0.011078 | 0.16078 | -4.6158e-10 |  |  | 0.096781 | 1990.0001 | 100 | 436 | 443.9998 | 5699.9986 | -4.6527e-07
0.0087757 | 0.08656 | 0.0025574 | 0.017934 | 0.011078 | 0.16078 | -4.6158e-10 |  |  | 0.21062 | 1990.0001 | 100 | 436 | 443.9998 | 5699.9986 | -4.6527e-07
0.019022 | 0.08656 | 0.0025574 | 0.017934 | 0.011078 | 0.16078 | -4.6158e-10 |  |  | 0.45653 | 1990.0001 | 100 | 436 | 443.9998 | 5699.9986 | -4.6527e-07
0.041157 | 0.08656 | 0.0025574 | 0.017934 | 0.011078 | 0.16078 | -4.6158e-10 |  |  | 0.98776 | 1990.0001 | 100 | 436 | 443.9998 | 5699.9986 | -4.6527e-07
0.082567 | 0.08656 | 0.0025574 | 0.017934 | 0.011078 | 0.16078 | -4.6158e-10 |  |  | 1.9816 | 1990.0001 | 100 | 436 | 443.9998 | 5699.9986 | -4.6527e-07
0.16004 | 0.08656 | 0.0025574 | 0.017934 | 0.011078 | 0.16078 | -4.6158e-10 |  |  | 3.8409 | 1990.0001 | 100 | 436 | 443.9998 | 5699.9986 | -4.6527e-07
0.30497 | 0.08656 | 0.0025574 | 0.017934 | 0.011078 | 0.16078 | -4.6158e-10 |  |  | 7.3194 | 1990.0001 | 100 | 436 | 443.9998 | 5699.9986 | -4.6527e-07
0.57613 | 0.08656 | 0.0025574 | 0.017934 | 0.011078 | 0.16078 | -4.6158e-10 |  |  | 13.827 | 1990.0001 | 100 | 436 | 443.9998 | 5699.9986 | -4.6527e-07
1.0834 | 0.08656 | 0.0025574 | 0.017933 | 0.011078 | 0.16078 | -4.6158e-10 |  |  | 26.0016 | 1989.9923 | 100 | 435.9966 | 443.9966 | 5699.9667 | -4.6527e-07
2.0324 | 0.086519 | 0.0025574 | 0.017916 | 0.011067 | 0.16066 | -4.6158e-10 |  |  | 48.7783 | 1989.054 | 100 | 435.5857 | 443.5782 | 5696.0137 | -4.6527e-07
3.6205 | 0.085749 | 0.0025574 | 0.0176 | 0.010872 | 0.15857 | -4.6158e-10 |  |  | 86.8909 | 1971.3609 | 100 | 427.8924 | 435.7417 | 5621.768 | -4.6527e-07
6.2777 | 0.080555 | 0.0025574 | 0.01556 | 0.0096103 | 0.14479 | -4.6158e-10 |  |  | 150.6656 | 1851.9325 | 100 | 378.2991 | 385.1792 | 5133.371 | -4.6527e-07
10 | 0.067567 | 0.0025574 | 0.011059 | 0.0068244 | 0.11261 | -4.6158e-10 |  |  | 240 | 1553.3509 | 100 | 268.8557 | 273.5202 | 3992.3375 | -4.6527e-07
14.9767 | 0.049012 | 0.0025574 | 0.0059468 | 0.0036636 | 0.071623 | -4.6158e-10 |  |  | 359.4398 | 1126.7712 | 100 | 144.5791 | 146.8356 | 2539.2676 | -4.6527e-07
21.5137 | 0.031529 | 0.0025574 | 0.0025178 | 0.0015484 | 0.038261 | -4.6158e-10 |  |  | 516.329 | 724.836 | 100 | 61.2132 | 62.0583 | 1356.4669 | -4.6527e-07
29.966 | 0.020254 | 0.0025574 | 0.0010515 | 0.00064603 | 0.019565 | -4.6158e-10 |  |  | 719.1833 | 465.6437 | 100 | 25.5639 | 25.8929 | 693.6255 | -4.6527e-07
41.0986 | 0.015184 | 0.0025574 | 0.00059308 | 0.00036428 | 0.011915 | -4.6158e-10 |  |  | 986.3652 | 349.0665 | 100 | 14.419 | 14.6003 | 422.4225 | -4.6527e-07
59.7269 | 0.013525 | 0.0025574 | 0.00047153 | 0.00028958 | 0.0095203 | -4.6158e-10 |  |  | 1433.4461 | 310.9419 | 100 | 11.4639 | 11.6062 | 337.5226 | -4.6527e-07
94.5774 | 0.013208 | 0.0025574 | 0.00045093 | 0.00027686 | 0.0090724 | -4.6158e-10 |  |  | 2269.8576 | 303.6562 | 100 | 10.9629 | 11.0965 | 321.6441 | -4.6527e-07
100 | 0.013188 | 0.0025574 | 0.00044973 | 0.00027611 | 0.0090442 | -4.6158e-10 |  |  | 2400 | 303.1902 | 100 | 10.9338 | 11.0666 | 320.6443 | -4.6527e-07
111.7142 | 0.013177 | 0.0025574 | 0.00044938 | 0.00027588 | 0.0090301 | -4.6158e-10 |  |  | 2681.1408 | 302.9391 | 100 | 10.9254 | 11.0574 | 320.1446 | -4.6527e-07
137.0196 | 0.013172 | 0.0025574 | 0.00045009 | 0.00027626 | 0.0090265 | -4.6158e-10 |  |  | 3288.4704 | 302.8187 | 100 | 10.9425 | 11.0724 | 320.0167 | -4.6527e-07
184.3618 | 0.01315 | 0.0025574 | 0.00045717 | 0.00028014 | 0.0090261 | -4.6158e-10 |  |  | 4424.6832 | 302.3058 | 100 | 11.1148 | 11.2278 | 320.0011 | -4.6527e-07
234.3618 | 0.013058 | 0.0025574 | 0.00048687 | 0.00029633 | 0.009026 | -4.6158e-10 |  |  | 5624.6832 | 300.1955 | 100 | 11.8367 | 11.8768 | 320.0001 | -4.6527e-07
284.3618 | 0.012794 | 0.0025574 | 0.0005723 | 0.00034258 | 0.009026 | -4.6158e-10 |  |  | 6824.6832 | 294.1405 | 100 | 13.9137 | 13.7308 | 320 | -4.6527e-07
334.3618 | 0.012242 | 0.0025574 | 0.00075226 | 0.00043881 | 0.009026 | -4.6158e-10 |  |  | 8024.6832 | 281.4418 | 100 | 18.2888 | 17.5873 | 320 | -4.6527e-07
384.3618 | 0.011453 | 0.0025574 | 0.0010107 | 0.00057497 | 0.009026 | -4.6158e-10 |  |  | 9224.6832 | 263.2994 | 100 | 24.5715 | 23.0447 | 320 | -4.6527e-07
434.3618 | 0.010694 | 0.0025574 | 0.0012603 | 0.00070506 | 0.009026 | -4.6158e-10 |  |  | 10424.6832 | 245.8421 | 100 | 30.6393 | 28.2589 | 320 | -4.6527e-07
484.3618 | 0.010154 | 0.0025574 | 0.0014377 | 0.00079756 | 0.009026 | -4.6158e-10 |  |  | 11624.6832 | 233.429 | 100 | 34.9539 | 31.9662 | 320 | -4.6527e-07
534.3618 | 0.0098331 | 0.0025574 | 0.0015421 | 0.00085339 | 0.009026 | -4.6158e-10 |  |  | 12824.6832 | 226.0619 | 100 | 37.492 | 34.2039 | 320 | -4.6527e-07
584.3618 | 0.0096597 | 0.0025574 | 0.0015967 | 0.00088554 | 0.009026 | -4.6158e-10 |  |  | 14024.6832 | 222.0757 | 100 | 38.8181 | 35.4923 | 320 | -4.6527e-07
634.3618 | 0.0095699 | 0.0025574 | 0.0016218 | 0.00090535 | 0.009026 | -4.6158e-10 |  |  | 15224.6832 | 220.0106 | 100 | 39.4284 | 36.2865 | 320 | -4.6527e-07
684.3618 | 0.0095242 | 0.0025574 | 0.0016299 | 0.00092011 | 0.009026 | -4.6158e-10 |  |  | 16424.6832 | 218.9594 | 100 | 39.6253 | 36.8781 | 320 | -4.6527e-07
734.3618 | 0.0095009 | 0.0025574 | 0.0016275 | 0.00093411 | 0.009026 | -4.6158e-10 |  |  | 17624.6832 | 218.4241 | 100 | 39.568 | 37.4393 | 320 | -4.6527e-07
784.3618 | 0.0094888 | 0.0025574 | 0.0016178 | 0.0009499 | 0.009026 | -4.6158e-10 |  |  | 18824.6832 | 218.1453 | 100 | 39.3315 | 38.0721 | 320 | -4.6527e-07
834.3618 | 0.0094821 | 0.0025574 | 0.001602 | 0.00096906 | 0.009026 | -4.6158e-10 |  |  | 20024.6832 | 217.9907 | 100 | 38.9475 | 38.8399 | 320 | -4.6527e-07
884.3618 | 0.0094778 | 0.0025574 | 0.0015805 | 0.00099261 | 0.009026 | -4.6158e-10 |  |  | 21224.6832 | 217.8935 | 100 | 38.4263 | 39.7839 | 320 | -4.6527e-07
934.3618 | 0.0094746 | 0.0025574 | 0.0015535 | 0.0010212 | 0.009026 | -4.6158e-10 |  |  | 22424.6832 | 217.8201 | 100 | 37.7696 | 40.9305 | 320 | -4.6527e-07
984.3618 | 0.0094718 | 0.0025574 | 0.001521 | 0.0010552 | 0.009026 | -4.6158e-10 |  |  | 23624.6832 | 217.7538 | 100 | 36.9774 | 42.2943 | 320 | -4.6527e-07
1000 | 0.0094709 | 0.0025574 | 0.0015101 | 0.0010665 | 0.009026 | -4.6158e-10 |  |  | 24000 | 217.7336 | 100 | 36.7145 | 42.7452 | 320 | -4.6527e-07
1033.782 | 0.0094689 | 0.0025574 | 0.0014843 | 0.0010933 | 0.009026 | -4.6158e-10 |  |  | 24810.768 | 217.6887 | 100 | 36.0862 | 43.8202 | 320 | -4.6527e-07
1083.782 | 0.0094658 | 0.0025574 | 0.0014409 | 0.0011383 | 0.009026 | -4.6158e-10 |  |  | 26010.768 | 217.6164 | 100 | 35.031 | 45.6228 | 320 | -4.6527e-07
1133.782 | 0.0094624 | 0.0025574 | 0.0013927 | 0.0011882 | 0.009026 | -4.6158e-10 |  |  | 27210.768 | 217.5376 | 100 | 33.8593 | 47.6231 | 320 | -4.6527e-07
1183.782 | 0.0094587 | 0.0025574 | 0.0013404 | 0.0012423 | 0.009026 | -4.6158e-10 |  |  | 28410.768 | 217.4526 | 100 | 32.5883 | 49.7925 | 320 | -4.6527e-07
1233.782 | 0.0094547 | 0.0025574 | 0.0012849 | 0.0012998 | 0.009026 | -4.6158e-10 |  |  | 29610.768 | 217.3623 | 100 | 31.2395 | 52.0949 | 320 | -4.6527e-07
1283.782 | 0.0094506 | 0.0025574 | 0.0012273 | 0.0013595 | 0.009026 | -4.6158e-10 |  |  | 30810.768 | 217.268 | 100 | 29.8378 | 54.4879 | 320 | -4.6527e-07
1333.782 | 0.0094464 | 0.0025574 | 0.0011686 | 0.0014203 | 0.009026 | -4.6158e-10 |  |  | 32010.768 | 217.1713 | 100 | 28.41 | 56.926 | 320 | -4.6527e-07
1383.782 | 0.0094422 | 0.0025574 | 0.0011099 | 0.0014811 | 0.009026 | -4.6158e-10 |  |  | 33210.768 | 217.0739 | 100 | 26.9827 | 59.3639 | 320 | -4.6527e-07
1433.782 | 0.009438 | 0.0025574 | 0.0010522 | 0.0015409 | 0.009026 | -4.6158e-10 |  |  | 34410.768 | 216.9775 | 100 | 25.5808 | 61.759 | 320 | -4.6527e-07
1483.782 | 0.0094339 | 0.0025574 | 0.00099647 | 0.0015986 | 0.009026 | -4.6158e-10 |  |  | 35610.768 | 216.8837 | 100 | 24.2263 | 64.0739 | 320 | -4.6527e-07
1533.782 | 0.00943 | 0.0025574 | 0.00094344 | 0.0016536 | 0.009026 | -4.6158e-10 |  |  | 36810.768 | 216.7937 | 100 | 22.9369 | 66.2778 | 320 | -4.6527e-07
1583.782 | 0.0094263 | 0.0025574 | 0.00089365 | 0.0017053 | 0.009026 | -4.6158e-10 |  |  | 38010.768 | 216.7086 | 100 | 21.7264 | 68.3477 | 320 | -4.6527e-07
1633.782 | 0.0094228 | 0.0025574 | 0.00084748 | 0.0017532 | 0.009026 | -4.6158e-10 |  |  | 39210.768 | 216.6291 | 100 | 20.6038 | 70.2677 | 320 | -4.6527e-07
1683.782 | 0.0094196 | 0.0025574 | 0.00080513 | 0.0017971 | 0.009026 | -4.6158e-10 |  |  | 40410.768 | 216.5557 | 100 | 19.5742 | 72.029 | 320 | -4.6527e-07
1733.782 | 0.0094167 | 0.0025574 | 0.00076666 | 0.0018371 | 0.009026 | -4.6158e-10 |  |  | 41610.768 | 216.4886 | 100 | 18.6391 | 73.6291 | 320 | -4.6527e-07
1783.782 | 0.0094141 | 0.0025574 | 0.00073203 | 0.001873 | 0.009026 | -4.6158e-10 |  |  | 42810.768 | 216.4278 | 100 | 17.7972 | 75.0701 | 320 | -4.6527e-07
1833.782 | 0.0094117 | 0.0025574 | 0.00070109 | 0.0019051 | 0.009026 | -4.6158e-10 |  |  | 44010.768 | 216.3732 | 100 | 17.0448 | 76.3579 | 320 | -4.6527e-07
1883.782 | 0.0094096 | 0.0025574 | 0.00067362 | 0.0019337 | 0.009026 | -4.6158e-10 |  |  | 45210.768 | 216.3246 | 100 | 16.3769 | 77.5014 | 320 | -4.6527e-07
1933.782 | 0.0094077 | 0.0025574 | 0.00064937 | 0.0019588 | 0.009026 | -4.6158e-10 |  |  | 46410.768 | 216.2814 | 100 | 15.7875 | 78.5107 | 320 | -4.6527e-07
1983.782 | 0.0094061 | 0.0025574 | 0.00062808 | 0.001981 | 0.009026 | -4.6158e-10 |  |  | 47610.768 | 216.2434 | 100 | 15.2699 | 79.3972 | 320 | -4.6527e-07
2033.782 | 0.0094046 | 0.0025574 | 0.00060946 | 0.0020003 | 0.009026 | -4.6158e-10 |  |  | 48810.768 | 216.21 | 100 | 14.8173 | 80.1724 | 320 | -4.6527e-07
2083.782 | 0.0094033 | 0.0025574 | 0.00059325 | 0.0020172 | 0.009026 | -4.6158e-10 |  |  | 50010.768 | 216.1809 | 100 | 14.423 | 80.8478 | 320 | -4.6527e-07
2133.782 | 0.0094022 | 0.0025574 | 0.00057917 | 0.0020318 | 0.009026 | -4.6158e-10 |  |  | 51210.768 | 216.1555 | 100 | 14.0807 | 81.4343 | 320 | -4.6527e-07
2183.782 | 0.0094013 | 0.0025574 | 0.00056697 | 0.0020445 | 0.009026 | -4.6158e-10 |  |  | 52410.768 | 216.1335 | 100 | 13.7843 | 81.9422 | 320 | -4.6527e-07
2233.782 | 0.0094004 | 0.0025574 | 0.00055644 | 0.0020554 | 0.009026 | -4.6158e-10 |  |  | 53610.768 | 216.1145 | 100 | 13.5282 | 82.3808 | 320 | -4.6527e-07
2283.782 | 0.0093997 | 0.0025574 | 0.00054736 | 0.0020648 | 0.009026 | -4.6158e-10 |  |  | 54810.768 | 216.098 | 100 | 13.3075 | 82.759 | 320 | -4.6527e-07
2333.782 | 0.0093991 | 0.0025574 | 0.00053956 | 0.002073 | 0.009026 | -4.6158e-10 |  |  | 56010.768 | 216.0838 | 100 | 13.1177 | 83.0844 | 320 | -4.6527e-07
2383.782 | 0.0093986 | 0.0025574 | 0.00053285 | 0.0020799 | 0.009026 | -4.6158e-10 |  |  | 57210.768 | 216.0716 | 100 | 12.9546 | 83.3639 | 320 | -4.6527e-07
2433.782 | 0.0093981 | 0.0025574 | 0.00052709 | 0.0020859 | 0.009026 | -4.6158e-10 |  |  | 58410.768 | 216.0612 | 100 | 12.8147 | 83.6037 | 320 | -4.6527e-07
2483.782 | 0.0093977 | 0.0025574 | 0.00052216 | 0.002091 | 0.009026 | -4.6158e-10 |  |  | 59610.768 | 216.0522 | 100 | 12.6948 | 83.8091 | 320 | -4.6527e-07
2533.782 | 0.0093974 | 0.0025574 | 0.00051794 | 0.0020954 | 0.009026 | -4.6158e-10 |  |  | 60810.768 | 216.0445 | 100 | 12.5922 | 83.9849 | 320 | -4.6527e-07
2583.782 | 0.0093971 | 0.0025574 | 0.00051433 | 0.0020992 | 0.009026 | -4.6158e-10 |  |  | 62010.768 | 216.0379 | 100 | 12.5045 | 84.1353 | 320 | -4.6527e-07
2633.782 | 0.0093969 | 0.0025574 | 0.00051125 | 0.0021024 | 0.009026 | -4.6158e-10 |  |  | 63210.768 | 216.0323 | 100 | 12.4296 | 84.2637 | 320 | -4.6527e-07
2683.782 | 0.0093967 | 0.0025574 | 0.00050862 | 0.0021051 | 0.009026 | -4.6158e-10 |  |  | 64410.768 | 216.0275 | 100 | 12.3656 | 84.3733 | 320 | -4.6527e-07
2733.782 | 0.0093965 | 0.0025574 | 0.00050638 | 0.0021075 | 0.009026 | -4.6158e-10 |  |  | 65610.768 | 216.0234 | 100 | 12.311 | 84.4669 | 320 | -4.6527e-07
2783.782 | 0.0093963 | 0.0025574 | 0.00050446 | 0.0021094 | 0.009026 | -4.6158e-10 |  |  | 66810.768 | 216.0199 | 100 | 12.2645 | 84.5466 | 320 | -4.6527e-07
2833.782 | 0.0093962 | 0.0025574 | 0.00050283 | 0.0021111 | 0.009026 | -4.6158e-10 |  |  | 68010.768 | 216.0169 | 100 | 12.2249 | 84.6146 | 320 | -4.6527e-07
2883.782 | 0.0093961 | 0.0025574 | 0.00050144 | 0.0021126 | 0.009026 | -4.6158e-10 |  |  | 69210.768 | 216.0144 | 100 | 12.1911 | 84.6724 | 320 | -4.6527e-07
2933.782 | 0.009396 | 0.0025574 | 0.00050026 | 0.0021138 | 0.009026 | -4.6158e-10 |  |  | 70410.768 | 216.0122 | 100 | 12.1624 | 84.7217 | 320 | -4.6527e-07
2983.782 | 0.0093959 | 0.0025574 | 0.00049926 | 0.0021149 | 0.009026 | -4.6158e-10 |  |  | 71610.768 | 216.0104 | 100 | 12.1379 | 84.7636 | 320 | -4.6527e-07
3033.782 | 0.0093959 | 0.0025574 | 0.0004984 | 0.0021158 | 0.009026 | -4.6158e-10 |  |  | 72810.768 | 216.0088 | 100 | 12.1171 | 84.7993 | 320 | -4.6527e-07
3083.782 | 0.0093958 | 0.0025574 | 0.00049767 | 0.0021165 | 0.009026 | -4.6158e-10 |  |  | 74010.768 | 216.0075 | 100 | 12.0994 | 84.8296 | 320 | -4.6527e-07
3133.782 | 0.0093957 | 0.0025574 | 0.00049705 | 0.0021171 | 0.009026 | -4.6158e-10 |  |  | 75210.768 | 216.0063 | 100 | 12.0844 | 84.8553 | 320 | -4.6527e-07
3183.782 | 0.0093957 | 0.0025574 | 0.00049653 | 0.0021177 | 0.009026 | -4.6158e-10 |  |  | 76410.768 | 216.0054 | 100 | 12.0716 | 84.8772 | 320 | -4.6527e-07
3233.782 | 0.0093957 | 0.0025574 | 0.00049608 | 0.0021182 | 0.009026 | -4.6158e-10 |  |  | 77610.768 | 216.0046 | 100 | 12.0608 | 84.8959 | 320 | -4.6527e-07
3283.782 | 0.0093956 | 0.0025574 | 0.0004957 | 0.0021186 | 0.009026 | -4.6158e-10 |  |  | 78810.768 | 216.0039 | 100 | 12.0516 | 84.9116 | 320 | -4.6527e-07
3333.782 | 0.0093956 | 0.0025574 | 0.00049538 | 0.0021189 | 0.009026 | -4.6158e-10 |  |  | 80010.768 | 216.0033 | 100 | 12.0437 | 84.9251 | 320 | -4.6527e-07
3383.782 | 0.0093956 | 0.0025574 | 0.00049511 | 0.0021192 | 0.009026 | -4.6158e-10 |  |  | 81210.768 | 216.0028 | 100 | 12.0371 | 84.9365 | 320 | -4.6527e-07
3433.782 | 0.0093956 | 0.0025574 | 0.00049488 | 0.0021194 | 0.009026 | -4.6158e-10 |  |  | 82410.768 | 216.0024 | 100 | 12.0314 | 84.9461 | 320 | -4.6527e-07
3483.782 | 0.0093956 | 0.0025574 | 0.00049468 | 0.0021196 | 0.009026 | -4.6158e-10 |  |  | 83610.768 | 216.002 | 100 | 12.0266 | 84.9543 | 320 | -4.6527e-07
3500 | 0.0093956 | 0.0025574 | 0.00049462 | 0.0021197 | 0.009026 | -4.6158e-10 |  |  | 84000 | 216.0019 | 100 | 12.0252 | 84.9569 | 320 | -4.6527e-07

## Sorbed
title = "dataset ionx" |  |  |  | title = "dataset ionx"
variables = "time","na-x(na)","ca-x(na)v","mg-x(na)v" |  |  |  | variables = "volume","na-x(na)","ca-x(na)v","mg-x(na)v"
zone t = "S_i, volume = 101", f=point |  |  |  | zone t = "S_i, volume = 101", f=point
0 | 2.5618 | 3.8808 | 3.5574 | 0 | 2.5618 | 3.8808 | 3.5574
2.4e-07 | 2.5618 | 3.8808 | 3.5574 | 5.76e-06 | 2.5618 | 3.8808 | 3.5574
8.7498e-07 | 2.5618 | 3.8808 | 3.5574 | 2.1e-05 | 2.5618 | 3.8808 | 3.5574
2.555e-06 | 2.5618 | 3.8808 | 3.5574 | 6.132e-05 | 2.5618 | 3.8808 | 3.5574
6.9998e-06 | 2.5618 | 3.8808 | 3.5574 | 0.000168 | 2.5618 | 3.8808 | 3.5574
1.876e-05 | 2.5618 | 3.8808 | 3.5574 | 0.00045024 | 2.5618 | 3.8808 | 3.5574
4.9874e-05 | 2.5618 | 3.8808 | 3.5574 | 0.001197 | 2.5618 | 3.8808 | 3.5574
0.00013219 | 2.5618 | 3.8808 | 3.5574 | 0.0031727 | 2.5618 | 3.8808 | 3.5574
0.00034999 | 2.5618 | 3.8808 | 3.5574 | 0.0083998 | 2.5618 | 3.8808 | 3.5574
0.00082049 | 2.5618 | 3.8808 | 3.5574 | 0.019692 | 2.5618 | 3.8808 | 3.5574
0.0018369 | 2.5618 | 3.8808 | 3.5574 | 0.044085 | 2.5618 | 3.8808 | 3.5574
0.0040325 | 2.5618 | 3.8808 | 3.5574 | 0.096781 | 2.5618 | 3.8808 | 3.5574
0.0087757 | 2.5618 | 3.8808 | 3.5574 | 0.21062 | 2.5618 | 3.8808 | 3.5574
0.019022 | 2.5618 | 3.8808 | 3.5574 | 0.45653 | 2.5618 | 3.8808 | 3.5574
0.041157 | 2.5618 | 3.8808 | 3.5574 | 0.98776 | 2.5618 | 3.8808 | 3.5574
0.082567 | 2.5618 | 3.8808 | 3.5574 | 1.9816 | 2.5618 | 3.8808 | 3.5574
0.16004 | 2.5618 | 3.8808 | 3.5574 | 3.8409 | 2.5618 | 3.8808 | 3.5574
0.30497 | 2.5618 | 3.8808 | 3.5574 | 7.3194 | 2.5618 | 3.8808 | 3.5574
0.57613 | 2.5618 | 3.8808 | 3.5574 | 13.827 | 2.5618 | 3.8808 | 3.5574
1.0834 | 2.5618 | 3.8808 | 3.5574 | 26.0016 | 2.5618 | 3.8808 | 3.5574
2.0324 | 2.5618 | 3.8808 | 3.5574 | 48.7783 | 2.5618 | 3.8808 | 3.5574
3.6205 | 2.5618 | 3.8808 | 3.5574 | 86.8909 | 2.5618 | 3.8808 | 3.5574
6.2777 | 2.5599 | 3.8815 | 3.5586 | 150.6656 | 2.5599 | 3.8815 | 3.5586
10 | 2.5493 | 3.8855 | 3.5652 | 240 | 2.5493 | 3.8855 | 3.5652 | 8.9e-05 | -4.0506
14.9767 | 2.5267 | 3.8941 | 3.5792 | 359.4398 | 2.5267 | 3.8941 | 3.5792 | 5e-08 | -7.301
21.5137 | 2.5031 | 3.9031 | 3.5939 | 516.329 | 2.5031 | 3.9031 | 3.5939 | 6.5e-11 | -10.1871
29.966 | 2.4909 | 3.9077 | 3.6014 | 719.1833 | 2.4909 | 3.9077 | 3.6014 | 0.00012 | -3.9208 | 2.9431e-05 | 1000 | 87.3648
41.0986 | 2.4871 | 3.9091 | 3.6038 | 986.3652 | 2.4871 | 3.9091 | 3.6038 | 4e-08 | -7.3979 | 600 | 88.85 | 1
59.7269 | 2.4851 | 3.9099 | 3.605 | 1433.4461 | 2.4851 | 3.9099 | 3.605 | 0.017 | -1.7696
94.5774 | 2.4823 | 3.9109 | 3.6068 | 2269.8576 | 2.4823 | 3.9109 | 3.6068 | 0.8 | -0.09691
100 | 2.4819 | 3.911 | 3.6071 | 2400 | 2.4819 | 3.911 | 3.6071 |  |  |  | 4.8232e-05
111.7142 | 2.481 | 3.9114 | 3.6076 | 2681.1408 | 2.481 | 3.9114 | 3.6076
137.0196 | 2.4786 | 3.9122 | 3.6092 | 3288.4704 | 2.4786 | 3.9122 | 3.6092
184.3618 | 2.4593 | 3.9191 | 3.6216 | 4424.6832 | 2.4593 | 3.9191 | 3.6216
234.3618 | 2.3827 | 3.9461 | 3.6712 | 5624.6832 | 2.3827 | 3.9461 | 3.6712 | 0.8892 | -0.051
284.3618 | 2.1898 | 4.0136 | 3.7966 | 6824.6832 | 2.1898 | 4.0136 | 3.7966
334.3618 | 1.8762 | 4.1222 | 4.0015 | 8024.6832 | 1.8762 | 4.1222 | 4.0015
384.3618 | 1.5539 | 4.2329 | 4.2132 | 9224.6832 | 1.5539 | 4.2329 | 4.2132
434.3618 | 1.3224 | 4.3126 | 4.3649 | 10424.6832 | 1.3224 | 4.3126 | 4.3649
484.3618 | 1.1872 | 4.3612 | 4.4516 | 11624.6832 | 1.1872 | 4.3612 | 4.4516
534.3618 | 1.1154 | 4.3913 | 4.4933 | 12824.6832 | 1.1154 | 4.3913 | 4.4933
584.3618 | 1.0785 | 4.4145 | 4.507 | 14024.6832 | 1.0785 | 4.4145 | 4.507
634.3618 | 1.0595 | 4.4385 | 4.502 | 15224.6832 | 1.0595 | 4.4385 | 4.502
684.3618 | 1.0495 | 4.4685 | 4.482 | 16424.6832 | 1.0495 | 4.4685 | 4.482
734.3618 | 1.0437 | 4.5084 | 4.4478 | 17624.6832 | 1.0437 | 4.5084 | 4.4478
784.3618 | 1.0397 | 4.5614 | 4.3989 | 18824.6832 | 1.0397 | 4.5614 | 4.3989
834.3618 | 1.0364 | 4.6298 | 4.3338 | 20024.6832 | 1.0364 | 4.6298 | 4.3338
884.3618 | 1.033 | 4.7155 | 4.2516 | 21224.6832 | 1.033 | 4.7155 | 4.2516
934.3618 | 1.0292 | 4.8194 | 4.1514 | 22424.6832 | 1.0292 | 4.8194 | 4.1514
984.3618 | 1.0249 | 4.9418 | 4.0332 | 23624.6832 | 1.0249 | 4.9418 | 4.0332
1000 | 1.0236 | 4.982 | 3.9945 | 24000 | 1.0236 | 4.982 | 3.9945
1033.782 | 1.0203 | 5.0769 | 3.9028 | 24810.768 | 1.0203 | 5.0769 | 3.9028
1083.782 | 1.0149 | 5.2337 | 3.7514 | 26010.768 | 1.0149 | 5.2337 | 3.7514
1133.782 | 1.0091 | 5.4042 | 3.5867 | 27210.768 | 1.0091 | 5.4042 | 3.5867
1183.782 | 1.0028 | 5.585 | 3.4122 | 28410.768 | 1.0028 | 5.585 | 3.4122
1233.782 | 0.99631 | 5.7724 | 3.2313 | 29610.768 | 0.99631 | 5.7724 | 3.2313
1283.782 | 0.98966 | 5.9625 | 3.0479 | 30810.768 | 0.98966 | 5.9625 | 3.0479
1333.782 | 0.98301 | 6.1513 | 2.8657 | 32010.768 | 0.98301 | 6.1513 | 2.8657
1383.782 | 0.97648 | 6.3354 | 2.6881 | 33210.768 | 0.97648 | 6.3354 | 2.6881
1433.782 | 0.97017 | 6.512 | 2.5179 | 34410.768 | 0.97017 | 6.512 | 2.5179
1483.782 | 0.96418 | 6.6786 | 2.3572 | 35610.768 | 0.96418 | 6.6786 | 2.3572
1533.782 | 0.95856 | 6.8338 | 2.2077 | 36810.768 | 0.95856 | 6.8338 | 2.2077
1583.782 | 0.95337 | 6.9765 | 2.0702 | 38010.768 | 0.95337 | 6.9765 | 2.0702
1633.782 | 0.94861 | 7.1063 | 1.9451 | 39210.768 | 0.94861 | 7.1063 | 1.9451
1683.782 | 0.9443 | 7.2233 | 1.8324 | 40410.768 | 0.9443 | 7.2233 | 1.8324
1733.782 | 0.94044 | 7.3279 | 1.7317 | 41610.768 | 0.94044 | 7.3279 | 1.7317
1783.782 | 0.93699 | 7.4208 | 1.6423 | 42810.768 | 0.93699 | 7.4208 | 1.6423
1833.782 | 0.93393 | 7.5027 | 1.5634 | 44010.768 | 0.93393 | 7.5027 | 1.5634
1883.782 | 0.93124 | 7.5746 | 1.4941 | 45210.768 | 0.93124 | 7.5746 | 1.4941
1933.782 | 0.92888 | 7.6375 | 1.4336 | 46410.768 | 0.92888 | 7.6375 | 1.4336
1983.782 | 0.92682 | 7.6922 | 1.381 | 47610.768 | 0.92682 | 7.6922 | 1.381
2033.782 | 0.92503 | 7.7397 | 1.3353 | 48810.768 | 0.92503 | 7.7397 | 1.3353
2083.782 | 0.92347 | 7.7808 | 1.2957 | 50010.768 | 0.92347 | 7.7808 | 1.2957
2133.782 | 0.92213 | 7.8163 | 1.2616 | 51210.768 | 0.92213 | 7.8163 | 1.2616
2183.782 | 0.92097 | 7.8468 | 1.2322 | 52410.768 | 0.92097 | 7.8468 | 1.2322
2233.782 | 0.91997 | 7.8731 | 1.2069 | 53610.768 | 0.91997 | 7.8731 | 1.2069
2283.782 | 0.91911 | 7.8957 | 1.1852 | 54810.768 | 0.91911 | 7.8957 | 1.1852
2333.782 | 0.91837 | 7.9151 | 1.1665 | 56010.768 | 0.91837 | 7.9151 | 1.1665
2383.782 | 0.91774 | 7.9317 | 1.1506 | 57210.768 | 0.91774 | 7.9317 | 1.1506
2433.782 | 0.9172 | 7.9459 | 1.1369 | 58410.768 | 0.9172 | 7.9459 | 1.1369
2483.782 | 0.91674 | 7.958 | 1.1252 | 59610.768 | 0.91674 | 7.958 | 1.1252
2533.782 | 0.91634 | 7.9684 | 1.1153 | 60810.768 | 0.91634 | 7.9684 | 1.1153
2583.782 | 0.916 | 7.9773 | 1.1067 | 62010.768 | 0.916 | 7.9773 | 1.1067
2633.782 | 0.91571 | 7.9848 | 1.0995 | 63210.768 | 0.91571 | 7.9848 | 1.0995
2683.782 | 0.91547 | 7.9913 | 1.0933 | 64410.768 | 0.91547 | 7.9913 | 1.0933
2733.782 | 0.91526 | 7.9967 | 1.088 | 65610.768 | 0.91526 | 7.9967 | 1.088
2783.782 | 0.91508 | 8.0014 | 1.0835 | 66810.768 | 0.91508 | 8.0014 | 1.0835
2833.782 | 0.91493 | 8.0054 | 1.0797 | 68010.768 | 0.91493 | 8.0054 | 1.0797
2883.782 | 0.9148 | 8.0088 | 1.0764 | 69210.768 | 0.9148 | 8.0088 | 1.0764
2933.782 | 0.91469 | 8.0117 | 1.0736 | 70410.768 | 0.91469 | 8.0117 | 1.0736
2983.782 | 0.91459 | 8.0141 | 1.0713 | 71610.768 | 0.91459 | 8.0141 | 1.0713
3033.782 | 0.91451 | 8.0162 | 1.0693 | 72810.768 | 0.91451 | 8.0162 | 1.0693
3083.782 | 0.91444 | 8.018 | 1.0676 | 74010.768 | 0.91444 | 8.018 | 1.0676
3133.782 | 0.91439 | 8.0195 | 1.0661 | 75210.768 | 0.91439 | 8.0195 | 1.0661
3183.782 | 0.91434 | 8.0208 | 1.0649 | 76410.768 | 0.91434 | 8.0208 | 1.0649
3233.782 | 0.9143 | 8.0219 | 1.0638 | 77610.768 | 0.9143 | 8.0219 | 1.0638
3283.782 | 0.91426 | 8.0228 | 1.0629 | 78810.768 | 0.91426 | 8.0228 | 1.0629
3333.782 | 0.91423 | 8.0236 | 1.0622 | 80010.768 | 0.91423 | 8.0236 | 1.0622
3383.782 | 0.9142 | 8.0243 | 1.0615 | 81210.768 | 0.9142 | 8.0243 | 1.0615
3433.782 | 0.91418 | 8.0248 | 1.061 | 82410.768 | 0.91418 | 8.0248 | 1.061
3483.782 | 0.91416 | 8.0253 | 1.0605 | 83610.768 | 0.91416 | 8.0253 | 1.0605
3500 | 0.91416 | 8.0254 | 1.0604 | 84000 | 0.91416 | 8.0254 | 1.0604